## Sheet1
lambda_nm | absorption_cm1 | absorption_m1 | temp_m1C1 | scattering_m1
300 | 0.000382 | 0.0382 | NA | 0.0174
302 | 0.000361 | 0.0361 | NA | 0.0169
304 | 0.000341 | 0.0341 | NA | 0.0165
306 | 0.000323 | 0.0323 | NA | 0.016
308 | 0.000305 | 0.0305 | NA | 0.0156
310 | 0.000288 | 0.0288 | NA | 0.0152
312 | 0.000272 | 0.0272 | NA | 0.0148
314 | 0.000257 | 0.0257 | NA | 0.0144
316 | 0.000242 | 0.0242 | NA | 0.014
318 | 0.000228 | 0.0228 | NA | 0.0137
320 | 0.000215 | 0.0215 | NA | 0.0133
322 | 0.000203 | 0.0203 | NA | 0.013
324 | 0.000191 | 0.0191 | NA | 0.0126
326 | 0.00018 | 0.018 | NA | 0.0123
328 | 0.00017 | 0.017 | NA | 0.012
330 | 0.00016 | 0.016 | NA | 0.0117
332 | 0.000151 | 0.0151 | NA | 0.0114
334 | 0.000142 | 0.0142 | NA | 0.0112
336 | 0.000134 | 0.0134 | NA | 0.0109
338 | 0.000127 | 0.0127 | NA | 0.0106
340 | 0.000119 | 0.0119 | NA | 0.0104
342 | 0.000113 | 0.0113 | NA | 0.0101
344 | 0.000107 | 0.0107 | NA | 0.0099
346 | 0.000101 | 0.0101 | NA | 0.0096
348 | 9.6e-05 | 0.0096 | NA | 0.0094
350 | 9.1e-05 | 0.0091 | NA | 0.0092
352 | 8.6e-05 | 0.0086 | NA | 0.009
354 | 8.2e-05 | 0.0082 | NA | 0.0088
356 | 7.8e-05 | 0.0078 | NA | 0.0086
358 | 7.5e-05 | 0.0075 | NA | 0.0084
360 | 7.1e-05 | 0.0071 | NA | 0.0082
362 | 6.9e-05 | 0.0069 | NA | 0.008
364 | 6.6e-05 | 0.0066 | NA | 0.0078
366 | 6.4e-05 | 0.0064 | NA | 0.0076
368 | 6.2e-05 | 0.0062 | NA | 0.0075
370 | 6e-05 | 0.006 | NA | 0.0073
372 | 5.8e-05 | 0.0058 | NA | 0.0071
374 | 5.7e-05 | 0.0057 | NA | 0.007
376 | 5.6e-05 | 0.0056 | NA | 0.0068
378 | 5.5e-05 | 0.0055 | NA | 0.0067
380 | 5.4e-05 | 0.0054 | NA | 0.0065
382 | 5.4e-05 | 0.0054 | NA | 0.0064
384 | 5.3e-05 | 0.0053 | NA | 0.0063
386 | 5.3e-05 | 0.0053 | NA | 0.0061
388 | 5.3e-05 | 0.0053 | NA | 0.006
390 | 5.4e-05 | 0.0054 | NA | 0.0059
392 | 5.4e-05 | 0.0054 | NA | 0.0058
394 | 5.4e-05 | 0.0054 | NA | 0.0056
396 | 5.5e-05 | 0.0055 | NA | 0.0055
398 | 5.6e-05 | 0.0056 | NA | 0.0054
400 | 5.8e-05 | 0.0058 | NA | 0.0053
402 | 5.9e-05 | 0.0059 | 0.0009 | 0.0052
404 | 6.1e-05 | 0.0061 | 0.0014 | 0.0051
406 | 6.3e-05 | 0.0063 | 0.0014 | 0.005
408 | 6.5e-05 | 0.0065 | 0.0016 | 0.0049
410 | 6.7e-05 | 0.0067 | 0.0015 | 0.0048
412 | 6.9e-05 | 0.0069 | 0.0015 | 0.0047
414 | 7.2e-05 | 0.0072 | 0.0013 | 0.0046
416 | 7.4e-05 | 0.0074 | 0.0015 | 0.0045
418 | 7.6e-05 | 0.0076 | 0.0014 | 0.0044
420 | 7.9e-05 | 0.0079 | 0.0015 | 0.0043
422 | 8.2e-05 | 0.0082 | 0.0014 | 0.0042
424 | 8.4e-05 | 0.0084 | 0.0015 | 0.0042
426 | 8.7e-05 | 0.0087 | 0.0015 | 0.0041
428 | 8.9e-05 | 0.0089 | 0.0015 | 0.004
430 | 9.2e-05 | 0.0092 | 0.0014 | 0.0039
432 | 9.4e-05 | 0.0094 | 0.0013 | 0.0038
434 | 9.7e-05 | 0.0097 | 0.0014 | 0.0038
436 | 9.9e-05 | 0.0099 | 0.0013 | 0.0037
438 | 0.000102 | 0.0102 | 0.0016 | 0.0036
440 | 0.000104 | 0.0104 | 0.0014 | 0.0036
442 | 0.000106 | 0.0106 | 0.0014 | 0.0035
444 | 0.000108 | 0.0108 | 0.0013 | 0.0034
446 | 0.00011 | 0.011 | 0.0016 | 0.0034
448 | 0.000112 | 0.0112 | 0.0013 | 0.0033
450 | 0.000114 | 0.0114 | 0.0016 | 0.0033
452 | 0.000116 | 0.0116 | 0.0014 | 0.0032
454 | 0.000118 | 0.0118 | 0.0014 | 0.0031
456 | 0.00012 | 0.012 | 0.0014 | 0.0031
458 | 0.000122 | 0.0122 | 0.0012 | 0.003
460 | 0.000124 | 0.0124 | 0.0014 | 0.003
462 | 0.000126 | 0.0126 | 0.0014 | 0.0029
464 | 0.000128 | 0.0128 | 0.0013 | 0.0029
466 | 0.00013 | 0.013 | 0.0013 | 0.0028
468 | 0.000133 | 0.0133 | 0.0014 | 0.0028
470 | 0.000135 | 0.0135 | 0.0014 | 0.0027
472 | 0.000138 | 0.0138 | 0.0013 | 0.0027
474 | 0.000141 | 0.0141 | 0.0013 | 0.0026
476 | 0.000144 | 0.0144 | 0.0013 | 0.0026
478 | 0.000148 | 0.0148 | 0.0014 | 0.0025
480 | 0.000152 | 0.0152 | 0.0014 | 0.0025
482 | 0.000157 | 0.0157 | 0.0013 | 0.0024
484 | 0.000162 | 0.0162 | 0.0014 | 0.0024
486 | 0.000167 | 0.0167 | 0.0013 | 0.0024
488 | 0.000174 | 0.0174 | 0.0013 | 0.0023
490 | 0.000181 | 0.0181 | 0.0013 | 0.0023
492 | 0.000189 | 0.0189 | 0.0013 | 0.0022
494 | 0.000198 | 0.0198 | 0.0014 | 0.0022
496 | 0.000209 | 0.0209 | 0.0013 | 0.0022
498 | 0.000223 | 0.0223 | 0.0013 | 0.0021
500 | 0.000238 | 0.0238 | 0.0012 | 0.0021
502 | 0.000255 | 0.0255 | 0.0014 | 0.0021
504 | 0.000273 | 0.0273 | 0.0013 | 0.002
506 | 0.000291 | 0.0291 | 0.0014 | 0.002
508 | 0.00031 | 0.031 | 0.0014 | 0.002
510 | 0.000329 | 0.0329 | 0.0013 | 0.0019
512 | 0.000349 | 0.0349 | 0.0014 | 0.0019
514 | 0.000368 | 0.0368 | 0.0014 | 0.0019
516 | 0.000386 | 0.0386 | 0.0015 | 0.0018
518 | 0.000404 | 0.0404 | 0.0015 | 0.0018
520 | 0.000409 | 0.0409 | 0.0014 | 0.0018
522 | 0.000416 | 0.0416 | 0.0015 | 0.0018
524 | 0.000409 | 0.0409 | 0.0014 | 0.0017
526 | 0.000427 | 0.0427 | 0.0014 | 0.0017
528 | 0.000423 | 0.0423 | 0.0013 | 0.0017
530 | 0.000429 | 0.0429 | 0.0013 | 0.0017
532 | 0.000445 | 0.0445 | 0.0014 | 0.0016
534 | 0.000456 | 0.0456 | 0.0013 | 0.0016
536 | 0.00047 | 0.047 | 0.0013 | 0.0016
538 | 0.00048 | 0.048 | 0.0013 | 0.0016
540 | 0.000495 | 0.0495 | 0.0013 | 0.0015
542 | 0.000503 | 0.0503 | 0.0013 | 0.0015
544 | 0.000527 | 0.0527 | 0.0012 | 0.0015
546 | 0.000544 | 0.0544 | 0.0013 | 0.0015
548 | 0.000564 | 0.0564 | 0.0012 | 0.0014
550 | 0.000588 | 0.0588 | 0.0013 | 0.0014
552 | 0.000611 | 0.0611 | 0.0012 | 0.0014
554 | 0.000631 | 0.0631 | 0.0013 | 0.0014
556 | 0.000646 | 0.0646 | 0.0012 | 0.0014
558 | 0.000658 | 0.0658 | 0.0013 | 0.0013
560 | 0.000672 | 0.0672 | 0.0012 | 0.0013
562 | 0.000686 | 0.0686 | 0.0012 | 0.0013
564 | 0.000699 | 0.0699 | 0.0012 | 0.0013
566 | 0.000718 | 0.0718 | 0.0012 | 0.0013
568 | 0.000734 | 0.0734 | 0.0012 | 0.0012
570 | 0.000759 | 0.0759 | 0.0012 | 0.0012
572 | 0.000787 | 0.0787 | 0.0012 | 0.0012
574 | 0.000819 | 0.0819 | 0.0012 | 0.0012
576 | 0.000858 | 0.0858 | 0.0012 | 0.0012
578 | 0.000896 | 0.0896 | 0.0012 | 0.0012
580 | 0.000952 | 0.0952 | 0.0012 | 0.0011
582 | 0.001 | 0.1 | 0.0012 | 0.0011
584 | 0.001079 | 0.1079 | 0.0013 | 0.0011
586 | 0.001159 | 0.1159 | 0.0014 | 0.0011
588 | 0.001253 | 0.1253 | 0.0014 | 0.0011
590 | 0.001356 | 0.1356 | 0.0015 | 0.0011
592 | 0.001459 | 0.1459 | 0.0016 | 0.001
594 | 0.001567 | 0.1567 | 0.0016 | 0.001
596 | 0.0017 | 0.17 | 0.0017 | 0.001
598 | 0.00186 | 0.186 | 0.0018 | 0.001
600 | 0.002224 | 0.2224 | 0.002 | 0.001
602 | 0.002366 | 0.2366 | 0.0022 | 0.001
604 | 0.002448 | 0.2448 | 0.0024 | 0.001
606 | 0.002587 | 0.2587 | 0.0025 | 0.0009
608 | 0.002653 | 0.2653 | 0.0025 | 0.0009
610 | 0.002691 | 0.2691 | 0.0024 | 0.0009
612 | 0.002715 | 0.2715 | 0.0023 | 0.0009
614 | 0.00274 | 0.274 | 0.0022 | 0.0009
616 | 0.002764 | 0.2764 | 0.0021 | 0.0009
618 | 0.002785 | 0.2785 | 0.002 | 0.0009
620 | 0.00281 | 0.281 | 0.00119 | 0.0009
622 | 0.002839 | 0.2839 | 0.0018 | 0.0009
624 | 0.002868 | 0.2868 | 0.0018 | 0.0008
626 | 0.002893 | 0.2893 | 0.0017 | 0.0008
628 | 0.002922 | 0.2922 | 0.0016 | 0.0008
630 | 0.002955 | 0.2955 | 0.0015 | 0.0008
632 | 0.002988 | 0.2988 | 0.0014 | 0.0008
634 | 0.003011 | 0.3011 | 0.0013 | 0.0008
636 | 0.003038 | 0.3038 | 0.0013 | 0.0008
638 | 0.003076 | 0.3076 | 0.0012 | 0.0008
640 | 0.003111 | 0.3111 | 0.0012 | 0.0008
642 | 0.003144 | 0.3144 | 0.0011 | 0.0007
644 | 0.003181 | 0.3181 | 0.0011 | 0.0007
646 | 0.003223 | 0.3223 | 0.0011 | 0.0007
648 | 0.003263 | 0.3263 | 0.001 | 0.0007
650 | 0.003315 | 0.3315 | 0.0011 | 0.0007
652 | 0.003362 | 0.3362 | 0.001 | 0.0007
654 | 0.003423 | 0.3423 | 0.001 | 0.0007
656 | 0.003508 | 0.3508 | 0.001 | 0.0007
658 | 0.003636 | 0.3636 | 0.0011 | 0.0007
660 | 0.003791 | 0.3791 | 0.0012 | 0.0007
662 | 0.003931 | 0.3931 | 0.0015 | 0.0007
664 | 0.004019 | 0.4019 | 0.0015 | 0.0006
666 | 0.004072 | 0.4072 | 0.0015 | 0.0006
668 | 0.004098 | 0.4098 | 0.0014 | 0.0006
670 | 0.004122 | 0.4122 | 0.0014 | 0.0006
672 | 0.00415 | 0.415 | 0.0013 | 0.0006
674 | 0.004173 | 0.4173 | 0.0013 | 0.0006
676 | 0.004223 | 0.4223 | 0.0012 | 0.0006
678 | 0.00427 | 0.427 | 0.0011 | 0.0006
680 | 0.004318 | 0.4318 | 0.0011 | 0.0006
682 | 0.004381 | 0.4381 | 0.001 | 0.0006
684 | 0.004458 | 0.4458 | 0.001 | 0.0006
686 | 0.004545 | 0.4545 | 0.0009 | 0.0006
688 | 0.004646 | 0.4646 | 0.001 | 0.0006
690 | 0.00476 | 0.476 | 0.0009 | 0.0006
692 | 0.004903 | 0.4903 | 0.0009 | 0.0005
694 | 0.005071 | 0.5071 | 0.0009 | 0.0005
696 | 0.005244 | 0.5244 | 0.001 | 0.0005
698 | 0.00547 | 0.547 | 0.0009 | 0.0005
700 | 0.005722 | 0.5722 | 0.001 | 0.0005
702 | 0.005995 | 0.5995 | 0.0012 | 0.0005
704 | 0.006303 | 0.6303 | 0.0012 | 0.0005
706 | 0.006628 | 0.6628 | 0.0013 | 0.0005
708 | 0.006993 | 0.6993 | 0.0016 | 0.0005
710 | 0.007415 | 0.7415 | 0.0018 | 0.0005
712 | 0.007893 | 0.7893 | 0.0021 | 0.0005
714 | 0.008445 | 0.8445 | 0.0026 | 0.0005
716 | 0.009109 | 0.9109 | 0.0032 | 0.0005
718 | 0.009871 | 0.9871 | 0.0039 | 0.0005
720 | 0.010724 | 1.0724 | 0.0046 | 0.0005
722 | 0.011679 | 1.1679 | 0.0053 | 0.0005
724 | 0.012684 | 1.2684 | 0.0061 | 0.0005
726 | 0.013719 | 1.3719 | 0.0068 | 0.0004
728 | 0.01487 | 1.487 | 0.0077 | 0.0004
730 | 0.016211 | 1.6211 | 0.0086 | 0.0004
732 | 0.017872 | 1.7872 | 0.0098 | 0.0004
734 | 0.019917 | 1.9917 | 0.0114 | 0.0004
736 | 0.022074 | 2.2074 | 0.0133 | 0.0004
738 | 0.023942 | 2.3942 | 0.0152 | 0.0004
740 | 0.025319 | 2.5319 | 0.0163 | 0.0004
742 | 0.026231 | 2.6231 | 0.0168 | 0.0004
744 | 0.026723 | 2.6723 | 0.0166 | 0.0004
746 | 0.027021 | 2.7021 | 0.0161 | 0.0004
748 | 0.027216 | 2.7216 | 0.0152 | 0.0004
750 | 0.027334 | 2.7334 | 0.0143 | 0.0004
752 | 0.027413 | 2.7413 | 0.0132 | 0.0004
754 | 0.027478 | 2.7478 | 0.0122 | 0.0004
756 | 0.027542 | 2.7542 | 0.0111 | 0.0004
758 | 0.027628 | 2.7628 | 0.0102 | 0.0004
760 | 0.02771 | 2.771 | 0.0091 | 0.0004
762 | 0.027733 | 2.7733 | 0.0081 | 0.0004
764 | 0.027742 | 2.7742 | 0.0071 | 0.0004
766 | 0.027701 | 2.7701 | 0.0061 | 0.0004
768 | 0.02761 | 2.761 | 0.0051 | 0.0004
770 | 0.027542 | 2.7542 | 0.0042 | 0.0003
772 | 0.027482 | 2.7482 | 0.0033 | 0.0003
774 | 0.027305 | 2.7305 | 0.0025 | 0.0003
776 | 0.027097 | 2.7097 | 0.0016 | 0.0003
778 | 0.026896 | 2.6896 | 0.0009 | 0.0003
780 | 0.02659 | 2.659 | 0.0002 | 0.0003
782 | 0.026332 | 2.6332 | -0.0005 | 0.0003
784 | 0.026062 | 2.6062 | -0.0011 | 0.0003
786 | 0.025702 | 2.5702 | -0.0017 | 0.0003
788 | 0.025335 | 2.5335 | -0.0022 | 0.0003
790 | 0.024924 | 2.4924 | -0.0027 | 0.0003
792 | 0.024481 | 2.4481 | -0.003 | 0.0003
794 | 0.024083 | 2.4083 | -0.0034 | 0.0003
796 | 0.023742 | 2.3742 | -0.0036 | 0.0003
798 | 0.023332 | 2.3332 | -0.0037 | 0.0003
800 | 0.022932 | 2.2932 | -0.0038 | 0.0003